## Sheet1
Phase | Start_min | End_min | Duration_min | ReqPow_AC_kW | ReqPow_FC_kW | ReqPow_Batt_kW
ready | 0 | 0 | 0 | 74.7307 | 74.7307 | 0
taxi | 0 | 5 | 5 | 149.4614 | 149.4614 | 0
takeoff | 5 | 6 | 1 | 1484.6376 | 1115.9076 | 368.7299
climb | 6 | 13.5712 | 7.5712 | 1494.6141 | 1123.4868 | 371.1273
cruise | 13.5712 | 205.7325 | 192.1613 | 737.8325 | 737.8325 | 0
loiter | 205.7325 | 220.7325 | 15 | 590.2485 | 590.2485 | 0
landing | 220.7325 | 221.7325 | 1 | 0 | 0 | 0