## Sheet1
Phase | Start_min | End_min | Duration_min | ReqPow_AC_kW | ReqPow_FC_kW | ReqPow_Batt_kW
ready | 0 | 0 | 0 | 95.479 | 95.479 | 0
taxi | 0 | 5 | 5 | 190.9581 | 190.9581 | 0
takeoff | 5 | 6 | 1 | 1896.8347 | 1425.7289 | 471.1058
climb | 6 | 13.5712 | 7.5712 | 1909.5809 | 1435.412 | 474.1689
cruise | 13.5712 | 247.9166 | 234.3454 | 942.6945 | 942.6945 | 0
loiter | 247.9166 | 262.9166 | 15 | 754.1332 | 754.1332 | 0
landing | 262.9166 | 263.9166 | 1 | 0 | 0 | 0