## Sheet1
Phase | Start_min | End_min | Duration_min | ReqPow_AC_kW | ReqPow_FC_kW | ReqPow_Batt_kW
ready | 0 | 0 | 0 | 68.7108 | 68.7108 | 0
taxi | 0 | 5 | 5 | 137.4216 | 137.4216 | 0
takeoff | 5 | 6 | 1 | 1365.0432 | 1026.0161 | 339.0271
climb | 6 | 13.5712 | 7.5712 | 1374.2161 | 1032.9847 | 341.2314
cruise | 13.5712 | 247.9166 | 234.3454 | 678.3977 | 678.3977 | 0
loiter | 247.9166 | 262.9166 | 15 | 542.7021 | 542.7021 | 0
landing | 262.9166 | 263.9166 | 1 | 0 | 0 | 0