## Sheet1
Phase | Start_min | End_min | Duration_min | ReqPow_AC_kW | ReqPow_FC_kW | ReqPow_Batt_kW
ready | 0 | 0 | 0 | 83.0886 | 83.0886 | 0
taxi | 0 | 5 | 5 | 166.1772 | 166.1772 | 0
takeoff | 5 | 6 | 1 | 1650.6798 | 1240.7109 | 409.9689
climb | 6 | 13.5712 | 7.5712 | 1661.7721 | 1249.1377 | 412.6344
cruise | 13.5712 | 247.9166 | 234.3454 | 820.3521 | 820.3521 | 0
loiter | 247.9166 | 262.9166 | 15 | 656.2621 | 656.2621 | 0
landing | 262.9166 | 263.9166 | 1 | 0 | 0 | 0