## Sheet1
Phase | Start_min | End_min | Duration_min | ReqPow_AC_kW | ReqPow_FC_kW | ReqPow_Batt_kW
ready | 0 | 0 | 0 | 123.6436 | 123.6436 | 0
taxi | 0 | 5 | 5 | 247.2873 | 247.2873 | 0
takeoff | 5 | 6 | 1 | 2456.3665 | 1846.2941 | 610.0724
climb | 6 | 13.5712 | 7.5712 | 2472.8728 | 1858.8338 | 614.039
cruise | 13.5712 | 332.2849 | 318.7137 | 1220.7451 | 1220.7451 | 0
loiter | 332.2849 | 347.2849 | 15 | 976.567 | 976.567 | 0
landing | 347.2849 | 348.2849 | 1 | 0 | 0 | 0