## Sheet1
Phase | Start_min | End_min | Duration_min | ReqPow_AC_kW | ReqPow_FC_kW | ReqPow_Batt_kW
ready | 0 | 0 | 0 | 152.3014 | 152.3014 | 0
taxi | 0 | 5 | 5 | 304.6029 | 304.6029 | 0
takeoff | 5 | 6 | 1 | 3025.6966 | 2274.2233 | 751.4733
climb | 6 | 13.5712 | 7.5712 | 3046.0288 | 2289.6696 | 756.3592
cruise | 13.5712 | 332.2849 | 318.7137 | 1503.6933 | 1503.6933 | 0
loiter | 332.2849 | 347.2849 | 15 | 1202.9189 | 1202.9189 | 0
landing | 347.2849 | 348.2849 | 1 | 0 | 0 | 0