## Sheet1
Phase | Start_min | End_min | Duration_min | ReqPow_AC_kW | ReqPow_FC_kW | ReqPow_Batt_kW
ready | 0 | 0 | 0 | 107.0793 | 107.0793 | 0
taxi | 0 | 5 | 5 | 214.1586 | 214.1586 | 0
takeoff | 5 | 6 | 1 | 2127.2908 | 1598.9491 | 528.3417
climb | 6 | 13.5712 | 7.5712 | 2141.5859 | 1609.809 | 531.7769
cruise | 13.5712 | 332.2849 | 318.7137 | 1057.2181 | 1057.2181 | 0
loiter | 332.2849 | 347.2849 | 15 | 845.7494 | 845.7494 | 0
landing | 347.2849 | 348.2849 | 1 | 0 | 0 | 0