## Sheet1
Phase | Start_min | End_min | Duration_min | ReqPow_AC_kW | ReqPow_FC_kW | ReqPow_Batt_kW
ready | 0 | 0 | 0 | 128.4125 | 128.4125 | 0
taxi | 0 | 5 | 5 | 256.8251 | 256.8251 | 0
takeoff | 5 | 6 | 1 | 2535.4836 | 1905.7607 | 629.7229
climb | 6 | 13.5712 | 7.5712 | 2568.2508 | 1930.5209 | 637.7299
cruise | 13.5712 | 123.4193 | 109.8481 | 2391.1918 | 2391.1918 | 0
loiter | 123.4193 | 138.4193 | 15 | 1912.7973 | 1912.7973 | 0
landing | 138.4193 | 139.4193 | 1 | 0 | 0 | 0