## Sheet1
Phase | Start_min | End_min | Duration_min | ReqPow_AC_kW | ReqPow_FC_kW | ReqPow_Batt_kW
ready | 0 | 0 | 0 | 93.2284 | 93.2284 | 0
taxi | 0 | 5 | 5 | 186.4568 | 186.4568 | 0
takeoff | 5 | 6 | 1 | 1840.7788 | 1383.5962 | 457.1825
climb | 6 | 13.5712 | 7.5712 | 1864.5681 | 1401.5725 | 462.9957
cruise | 13.5712 | 123.4193 | 109.8481 | 1736.0101 | 1736.0101 | 0
loiter | 123.4193 | 138.4193 | 15 | 1388.6946 | 1388.6946 | 0
landing | 138.4193 | 139.4193 | 1 | 0 | 0 | 0