## Sheet1
Phase | Start_min | End_min | Duration_min | ReqPow_AC_kW | ReqPow_FC_kW | ReqPow_Batt_kW
ready | 0 | 0 | 0 | 155.4256 | 155.4256 | 0
taxi | 0 | 5 | 5 | 310.8512 | 310.8512 | 0
takeoff | 5 | 6 | 1 | 3068.8516 | 2306.6603 | 762.1913
climb | 6 | 13.5712 | 7.5712 | 3108.512 | 2336.6293 | 771.8827
cruise | 13.5712 | 155.1815 | 141.6103 | 2894.1697 | 2894.1697 | 0
loiter | 155.1815 | 170.1815 | 15 | 2315.1469 | 2315.1469 | 0
landing | 170.1815 | 171.1815 | 1 | 0 | 0 | 0