## Sheet1
Phase | Start_min | End_min | Duration_min | ReqPow_AC_kW | ReqPow_FC_kW | ReqPow_Batt_kW
ready | 0 | 0 | 0 | 141.481 | 141.481 | 0
taxi | 0 | 5 | 5 | 282.962 | 282.962 | 0
takeoff | 5 | 6 | 1 | 2793.5178 | 2099.7095 | 693.8082
climb | 6 | 13.5712 | 7.5712 | 2829.6199 | 2126.9898 | 702.6301
cruise | 13.5712 | 186.9436 | 173.3725 | 2634.5279 | 2634.5279 | 0
loiter | 186.9436 | 201.9436 | 15 | 2107.4504 | 2107.4504 | 0
landing | 201.9436 | 202.9436 | 1 | 0 | 0 | 0