## Sheet1
Phase | Start_min | End_min | Duration_min | ReqPow_AC_kW | ReqPow_FC_kW | ReqPow_Batt_kW
ready | 0 | 0 | 0 | 62.7656 | 62.7656 | 0
taxi | 0 | 5 | 5 | 125.5312 | 125.5312 | 0
takeoff | 5 | 6 | 1 | 1257.132 | 944.9064 | 312.2256
climb | 6 | 14.833 | 8.833 | 1255.3124 | 943.6285 | 311.6838
cruise | 14.833 | 197.2517 | 182.4187 | 454.8775 | 454.8775 | 0
loiter | 197.2517 | 212.2517 | 15 | 363.8953 | 363.8953 | 0
landing | 212.2517 | 213.2517 | 1 | 0 | 0 | 0