## Sheet1
Phase | Start_min | End_min | Duration_min | ReqPow_AC_kW | ReqPow_FC_kW | ReqPow_Batt_kW
ready | 0 | 0 | 0 | 116.3925 | 116.3925 | 0
taxi | 0 | 5 | 5 | 232.7851 | 232.7851 | 0
takeoff | 5 | 6 | 1 | 2331.225 | 1752.2334 | 578.9915
climb | 6 | 14.833 | 8.833 | 2327.8505 | 1749.8636 | 577.9869
cruise | 14.833 | 248.1911 | 233.358 | 843.4867 | 843.4867 | 0
loiter | 248.1911 | 263.1911 | 15 | 674.7769 | 674.7769 | 0
landing | 263.1911 | 264.1911 | 1 | 0 | 0 | 0