## Sheet1
Phase | Start_min | End_min | Duration_min | ReqPow_AC_kW | ReqPow_FC_kW | ReqPow_Batt_kW
ready | 0 | 0 | 0 | 82.7632 | 82.7632 | 0
taxi | 0 | 5 | 5 | 165.5264 | 165.5264 | 0
takeoff | 5 | 6 | 1 | 1657.6636 | 1245.9603 | 411.7033
climb | 6 | 14.833 | 8.833 | 1655.2641 | 1244.2752 | 410.989
cruise | 14.833 | 248.1911 | 233.358 | 599.7639 | 599.7639 | 0
loiter | 248.1911 | 263.1911 | 15 | 479.8023 | 479.8023 | 0
landing | 263.1911 | 264.1911 | 1 | 0 | 0 | 0