## Sheet1
Phase | Start_min | End_min | Duration_min | ReqPow_AC_kW | ReqPow_FC_kW | ReqPow_Batt_kW
ready | 0 | 0 | 0 | 75.8722 | 75.8722 | 0
taxi | 0 | 5 | 5 | 151.7445 | 151.7445 | 0
takeoff | 5 | 6 | 1 | 1519.6357 | 1142.2114 | 377.4244
climb | 6 | 14.833 | 8.833 | 1517.4447 | 1140.6752 | 376.7695
cruise | 14.833 | 299.1304 | 284.2973 | 549.8366 | 549.8366 | 0
loiter | 299.1304 | 314.1304 | 15 | 439.8612 | 439.8612 | 0
landing | 314.1304 | 315.1304 | 1 | 0 | 0 | 0