## Sheet1
Phase | Start_min | End_min | Duration_min | ReqPow_AC_kW | ReqPow_FC_kW | ReqPow_Batt_kW
ready | 0 | 0 | 0 | 91.9049 | 91.9049 | 0
taxi | 0 | 5 | 5 | 183.8098 | 183.8098 | 0
takeoff | 5 | 6 | 1 | 1840.7624 | 1383.5839 | 457.1785
climb | 6 | 14.833 | 8.833 | 1838.0978 | 1381.7127 | 456.3852
cruise | 14.833 | 299.1304 | 284.2973 | 666.0262 | 666.0262 | 0
loiter | 299.1304 | 314.1304 | 15 | 532.8111 | 532.8111 | 0
landing | 314.1304 | 315.1304 | 1 | 0 | 0 | 0