## Sheet1
Phase | Start_min | End_min | Duration_min | ReqPow_AC_kW | ReqPow_FC_kW | ReqPow_Batt_kW
ready | 0 | 0 | 0 | 118.1176 | 118.1176 | 0
taxi | 0 | 5 | 5 | 236.2352 | 236.2352 | 0
takeoff | 5 | 6 | 1 | 2365.7765 | 1778.2035 | 587.573
climb | 6 | 14.833 | 8.833 | 2362.352 | 1775.7985 | 586.5534
cruise | 14.833 | 401.009 | 386.176 | 855.9814 | 855.9814 | 0
loiter | 401.009 | 416.009 | 15 | 684.7726 | 684.7726 | 0
landing | 416.009 | 417.009 | 1 | 0 | 0 | 0