## Sheet1
Phase | Start_min | End_min | Duration_min | ReqPow_AC_kW | ReqPow_FC_kW | ReqPow_Batt_kW
ready | 0 | 0 | 0 | 118.6059 | 118.6059 | 0
taxi | 0 | 5 | 5 | 237.2119 | 237.2119 | 0
takeoff | 5 | 6 | 1 | 2374.9832 | 1785.1237 | 589.8595
climb | 6 | 14.833 | 8.833 | 2372.1189 | 1783.1313 | 588.9876
cruise | 14.833 | 141.9512 | 127.1181 | 1495.0295 | 1495.0295 | 0
loiter | 141.9512 | 156.9512 | 15 | 1195.9634 | 1195.9634 | 0
landing | 156.9512 | 157.9512 | 1 | 0 | 0 | 0