## Sheet1
Phase | Start_min | End_min | Duration_min | ReqPow_AC_kW | ReqPow_FC_kW | ReqPow_Batt_kW
ready | 0 | 0 | 0 | 136.0662 | 136.0662 | 0
taxi | 0 | 5 | 5 | 272.1324 | 272.1324 | 0
takeoff | 5 | 6 | 1 | 2724.6097 | 2047.9159 | 676.6939
climb | 6 | 14.833 | 8.833 | 2721.3238 | 2045.6302 | 675.6936
cruise | 14.833 | 178.4347 | 163.6017 | 1715.1136 | 1715.1136 | 0
loiter | 178.4347 | 193.4347 | 15 | 1372.022 | 1372.022 | 0
landing | 193.4347 | 194.4347 | 1 | 0 | 0 | 0