## Sheet1
Phase | Start_min | End_min | Duration_min | ReqPow_AC_kW | ReqPow_FC_kW | ReqPow_Batt_kW
ready | 0 | 0 | 0 | 160.5128 | 160.5128 | 0
taxi | 0 | 5 | 5 | 321.0256 | 321.0256 | 0
takeoff | 5 | 6 | 1 | 3214.1327 | 2415.8591 | 798.2736
climb | 6 | 14.833 | 8.833 | 3210.2563 | 2413.1628 | 797.0935
cruise | 14.833 | 214.9183 | 200.0853 | 2023.2855 | 2023.2855 | 0
loiter | 214.9183 | 229.9183 | 15 | 1618.5472 | 1618.5472 | 0
landing | 229.9183 | 230.9183 | 1 | 0 | 0 | 0