## Sheet1
Phase | Start_min | End_min | Duration_min | ReqPow_AC_kW | ReqPow_FC_kW | ReqPow_Batt_kW
ready | 0 | 0 | 0 | 93.6032 | 93.6032 | 0
taxi | 0 | 5 | 5 | 187.2065 | 187.2065 | 0
takeoff | 5 | 6 | 1 | 1874.3251 | 1408.8108 | 465.5143
climb | 6 | 14.833 | 8.833 | 1872.0646 | 1407.2384 | 464.8262
cruise | 14.833 | 214.9183 | 200.0853 | 1179.862 | 1179.862 | 0
loiter | 214.9183 | 229.9183 | 15 | 943.8421 | 943.8421 | 0
landing | 229.9183 | 230.9183 | 1 | 0 | 0 | 0