## Sheet1
Phase | Start_min | End_min | Duration_min | ReqPow_AC_kW | ReqPow_FC_kW | ReqPow_Batt_kW
ready | 0 | 0 | 0 | 262.6854 | 262.6854 | 0
taxi | 0 | 5 | 5 | 525.3709 | 525.3709 | 0
takeoff | 5 | 6 | 1 | 5260.0529 | 3953.6465 | 1306.4064
climb | 6 | 14.833 | 8.833 | 5253.7089 | 3949.2336 | 1304.4753
cruise | 14.833 | 287.8854 | 273.0524 | 3311.1916 | 3311.1916 | 0
loiter | 287.8854 | 302.8854 | 15 | 2648.8203 | 2648.8203 | 0
landing | 302.8854 | 303.8854 | 1 | 0 | 0 | 0