## Sheet1
Phase | Start_min | End_min | Duration_min | ReqPow_AC_kW | ReqPow_FC_kW | ReqPow_Batt_kW
ready | 0 | 0 | 0 | 177.4776 | 177.4776 | 0
taxi | 0 | 5 | 5 | 354.9552 | 354.9552 | 0
takeoff | 5 | 6 | 1 | 3553.8388 | 2671.1928 | 882.646
climb | 6 | 14.833 | 8.833 | 3549.5521 | 2668.2108 | 881.3413
cruise | 14.833 | 287.8854 | 273.0524 | 2237.1266 | 2237.1266 | 0
loiter | 287.8854 | 302.8854 | 15 | 1789.6114 | 1789.6114 | 0
landing | 302.8854 | 303.8854 | 1 | 0 | 0 | 0