## Sheet1
Phase | Start_min | End_min | Duration_min | ReqPow_AC_kW | ReqPow_FC_kW | ReqPow_Batt_kW
ready | 0 | 0 | 0 | 89.8705 | 89.8705 | 0
taxi | 0 | 5 | 5 | 179.741 | 179.741 | 0
takeoff | 5 | 6 | 1 | 1803.8581 | 1355.8454 | 448.0128
climb | 6 | 14.833 | 8.833 | 1797.4101 | 1351.124 | 446.2862
cruise | 14.833 | 165.4574 | 150.6243 | 835.8531 | 835.8531 | 0
loiter | 165.4574 | 180.4574 | 15 | 668.6624 | 668.6624 | 0
landing | 180.4574 | 181.4574 | 1 | 0 | 0 | 0