## Sheet1
Phase | Start_min | End_min | Duration_min | ReqPow_AC_kW | ReqPow_FC_kW | ReqPow_Batt_kW
ready | 0 | 0 | 0 | 64.878 | 64.878 | 0
taxi | 0 | 5 | 5 | 129.7559 | 129.7559 | 0
takeoff | 5 | 6 | 1 | 1302.2141 | 978.7919 | 323.4222
climb | 6 | 14.833 | 8.833 | 1297.5594 | 975.3837 | 322.1757
cruise | 14.833 | 165.4574 | 150.6243 | 603.4494 | 603.4494 | 0
loiter | 165.4574 | 180.4574 | 15 | 482.745 | 482.745 | 0
landing | 180.4574 | 181.4574 | 1 | 0 | 0 | 0