## Sheet1
Phase | Start_min | End_min | Duration_min | ReqPow_AC_kW | ReqPow_FC_kW | ReqPow_Batt_kW
ready | 0 | 0 | 0 | 121.8304 | 121.8304 | 0
taxi | 0 | 5 | 5 | 243.6607 | 243.6607 | 0
takeoff | 5 | 6 | 1 | 2445.3486 | 1838.0128 | 607.3358
climb | 6 | 14.833 | 8.833 | 2436.6075 | 1831.6124 | 604.9951
cruise | 14.833 | 208.0855 | 193.2525 | 1133.0934 | 1133.0934 | 0
loiter | 208.0855 | 223.0855 | 15 | 906.4475 | 906.4475 | 0
landing | 223.0855 | 224.0855 | 1 | 0 | 0 | 0