## Sheet1
Phase | Start_min | End_min | Duration_min | ReqPow_AC_kW | ReqPow_FC_kW | ReqPow_Batt_kW
ready | 0 | 0 | 0 | 112.5016 | 112.5016 | 0
taxi | 0 | 5 | 5 | 225.0032 | 225.0032 | 0
takeoff | 5 | 6 | 1 | 2258.1036 | 1697.2727 | 560.8308
climb | 6 | 14.833 | 8.833 | 2250.0318 | 1691.3624 | 558.6694
cruise | 14.833 | 250.7137 | 235.8807 | 1046.3361 | 1046.3361 | 0
loiter | 250.7137 | 265.7137 | 15 | 837.0437 | 837.0437 | 0
landing | 265.7137 | 266.7137 | 1 | 0 | 0 | 0