## Sheet1
Phase | Start_min | End_min | Duration_min | ReqPow_AC_kW | ReqPow_FC_kW | ReqPow_Batt_kW
ready | 0 | 0 | 0 | 97.702 | 97.702 | 0
taxi | 0 | 5 | 5 | 195.4039 | 195.4039 | 0
takeoff | 5 | 6 | 1 | 1961.0495 | 1473.995 | 487.0545
climb | 6 | 14.833 | 8.833 | 1954.0392 | 1468.8618 | 485.1774
cruise | 14.833 | 250.7137 | 235.8807 | 908.6958 | 908.6958 | 0
loiter | 250.7137 | 265.7137 | 15 | 726.9348 | 726.9348 | 0
landing | 265.7137 | 266.7137 | 1 | 0 | 0 | 0