## Sheet1
Phase | Start_min | End_min | Duration_min | ReqPow_AC_kW | ReqPow_FC_kW | ReqPow_Batt_kW
ready | 0 | 0 | 0 | 152.5851 | 152.5851 | 0
taxi | 0 | 5 | 5 | 305.1702 | 305.1702 | 0
takeoff | 5 | 6 | 1 | 3062.6495 | 2301.9985 | 760.651
climb | 6 | 14.833 | 8.833 | 3051.7018 | 2293.9823 | 757.7195
cruise | 14.833 | 335.97 | 321.137 | 1419.1179 | 1419.1179 | 0
loiter | 335.97 | 350.97 | 15 | 1135.2602 | 1135.2602 | 0
landing | 350.97 | 351.97 | 1 | 0 | 0 | 0