## Sheet1
Phase | Start_min | End_min | Duration_min | ReqPow_AC_kW | ReqPow_FC_kW | ReqPow_Batt_kW
ready | 0 | 0 | 0 | 188.3944 | 188.3944 | 0
taxi | 0 | 5 | 5 | 376.7888 | 376.7888 | 0
takeoff | 5 | 6 | 1 | 3781.4046 | 2842.2412 | 939.1634
climb | 6 | 14.833 | 8.833 | 3767.8877 | 2832.3438 | 935.5439
cruise | 14.833 | 335.97 | 321.137 | 1752.1893 | 1752.1893 | 0
loiter | 335.97 | 350.97 | 15 | 1401.7093 | 1401.7093 | 0
landing | 350.97 | 351.97 | 1 | 0 | 0 | 0