## Sheet1
Phase | Start_min | End_min | Duration_min | ReqPow_AC_kW | ReqPow_FC_kW | ReqPow_Batt_kW
ready | 0 | 0 | 0 | 131.4885 | 131.4885 | 0
taxi | 0 | 5 | 5 | 262.9769 | 262.9769 | 0
takeoff | 5 | 6 | 1 | 2639.2039 | 1983.7203 | 655.4837
climb | 6 | 14.833 | 8.833 | 2629.7695 | 1976.812 | 652.9575
cruise | 14.833 | 335.97 | 321.137 | 1222.9343 | 1222.9343 | 0
loiter | 335.97 | 350.97 | 15 | 978.318 | 978.318 | 0
landing | 350.97 | 351.97 | 1 | 0 | 0 | 0