## Sheet1
Phase | Start_min | End_min | Duration_min | ReqPow_AC_kW | ReqPow_FC_kW | ReqPow_Batt_kW
ready | 0 | 0 | 0 | 105.9148 | 105.9148 | 0
taxi | 0 | 5 | 5 | 211.8296 | 211.8296 | 0
takeoff | 5 | 6 | 1 | 2112.7706 | 1588.0353 | 524.7353
climb | 6 | 14.833 | 8.833 | 2118.2964 | 1592.3273 | 525.9691
cruise | 14.833 | 124.3678 | 109.5347 | 1824.6314 | 1824.6314 | 0
loiter | 124.3678 | 139.3678 | 15 | 1459.5744 | 1459.5744 | 0
landing | 139.3678 | 140.3678 | 1 | 0 | 0 | 0