## Sheet1
Phase | Start_min | End_min | Duration_min | ReqPow_AC_kW | ReqPow_FC_kW | ReqPow_Batt_kW
ready | 0 | 0 | 0 | 78.4759 | 78.4759 | 0
taxi | 0 | 5 | 5 | 156.9517 | 156.9517 | 0
takeoff | 5 | 6 | 1 | 1565.4228 | 1176.629 | 388.7939
climb | 6 | 14.833 | 8.833 | 1569.5171 | 1179.8091 | 389.708
cruise | 14.833 | 124.3678 | 109.5347 | 1351.9905 | 1351.9905 | 0
loiter | 124.3678 | 139.3678 | 15 | 1081.4953 | 1081.4953 | 0
landing | 139.3678 | 140.3678 | 1 | 0 | 0 | 0