## Sheet1
Phase | Start_min | End_min | Duration_min | ReqPow_AC_kW | ReqPow_FC_kW | ReqPow_Batt_kW
ready | 0 | 0 | 0 | 93.5221 | 93.5221 | 0
taxi | 0 | 5 | 5 | 187.0443 | 187.0443 | 0
takeoff | 5 | 6 | 1 | 1865.5634 | 1402.2255 | 463.3379
climb | 6 | 14.833 | 8.833 | 1870.4427 | 1406.0154 | 464.4273
cruise | 14.833 | 124.3678 | 109.5347 | 1611.2056 | 1611.2056 | 0
loiter | 124.3678 | 139.3678 | 15 | 1288.8488 | 1288.8488 | 0
landing | 139.3678 | 140.3678 | 1 | 0 | 0 | 0