## Sheet1
Phase | Start_min | End_min | Duration_min | ReqPow_AC_kW | ReqPow_FC_kW | ReqPow_Batt_kW
ready | 0 | 0 | 0 | 125.7954 | 125.7954 | 0
taxi | 0 | 5 | 5 | 251.5907 | 251.5907 | 0
takeoff | 5 | 6 | 1 | 2509.3443 | 1886.1142 | 623.2301
climb | 6 | 14.833 | 8.833 | 2515.9072 | 1891.2117 | 624.6955
cruise | 14.833 | 156.255 | 141.422 | 2167.17 | 2167.17 | 0
loiter | 156.255 | 171.255 | 15 | 1733.5306 | 1733.5306 | 0
landing | 171.255 | 172.255 | 1 | 0 | 0 | 0