## Sheet1
Phase | Start_min | End_min | Duration_min | ReqPow_AC_kW | ReqPow_FC_kW | ReqPow_Batt_kW
ready | 0 | 0 | 0 | 93.07 | 93.07 | 0
taxi | 0 | 5 | 5 | 186.14 | 186.14 | 0
takeoff | 5 | 6 | 1 | 1856.5444 | 1395.4465 | 461.0979
climb | 6 | 14.833 | 8.833 | 1861.4001 | 1399.218 | 462.182
cruise | 14.833 | 156.255 | 141.422 | 1603.4085 | 1603.4085 | 0
loiter | 156.255 | 171.255 | 15 | 1282.6117 | 1282.6117 | 0
landing | 171.255 | 172.255 | 1 | 0 | 0 | 0