## Sheet1
Phase | Start_min | End_min | Duration_min | ReqPow_AC_kW | ReqPow_FC_kW | ReqPow_Batt_kW
ready | 0 | 0 | 0 | 155.4449 | 155.4449 | 0
taxi | 0 | 5 | 5 | 310.8897 | 310.8897 | 0
takeoff | 5 | 6 | 1 | 3100.7873 | 2330.6643 | 770.123
climb | 6 | 14.833 | 8.833 | 3108.8971 | 2336.9633 | 771.9338
cruise | 14.833 | 188.1422 | 173.3092 | 2677.904 | 2677.904 | 0
loiter | 188.1422 | 203.1422 | 15 | 2142.1312 | 2142.1312 | 0
landing | 203.1422 | 204.1422 | 1 | 0 | 0 | 0