## Sheet1
Phase | Start_min | End_min | Duration_min | ReqPow_AC_kW | ReqPow_FC_kW | ReqPow_Batt_kW
ready | 0 | 0 | 0 | 100.262 | 100.262 | 0
taxi | 0 | 5 | 5 | 200.524 | 200.524 | 0
takeoff | 5 | 6 | 1 | 1955.301 | 1469.6743 | 485.6267
climb | 6 | 16.0949 | 10.0949 | 2005.24 | 1507.3908 | 497.8492
cruise | 16.0949 | 198.4691 | 182.3742 | 711.5137 | 711.5137 | 0
loiter | 198.4691 | 213.4691 | 15 | 569.2012 | 569.2012 | 0
landing | 213.4691 | 214.4691 | 1 | 0 | 0 | 0