## Sheet1
Phase | Start_min | End_min | Duration_min | ReqPow_AC_kW | ReqPow_FC_kW | ReqPow_Batt_kW
ready | 0 | 0 | 0 | 123.0525 | 123.0525 | 0
taxi | 0 | 5 | 5 | 246.1051 | 246.1051 | 0
takeoff | 5 | 6 | 1 | 2399.7595 | 1803.7463 | 596.0132
climb | 6 | 16.0949 | 10.0949 | 2461.0507 | 1850.0367 | 611.014
cruise | 16.0949 | 198.4691 | 182.3742 | 873.2233 | 873.2233 | 0
loiter | 198.4691 | 213.4691 | 15 | 698.5666 | 698.5666 | 0
landing | 213.4691 | 214.4691 | 1 | 0 | 0 | 0