## Sheet1
Phase | Start_min | End_min | Duration_min | ReqPow_AC_kW | ReqPow_FC_kW | ReqPow_Batt_kW
ready | 0 | 0 | 0 | 71.7849 | 71.7849 | 0
taxi | 0 | 5 | 5 | 143.5698 | 143.5698 | 0
takeoff | 5 | 6 | 1 | 1399.9425 | 1052.2478 | 347.6947
climb | 6 | 16.0949 | 10.0949 | 1435.6979 | 1079.2523 | 356.4456
cruise | 16.0949 | 198.4691 | 182.3742 | 509.4369 | 509.4369 | 0
loiter | 198.4691 | 213.4691 | 15 | 407.5425 | 407.5425 | 0
landing | 213.4691 | 214.4691 | 1 | 0 | 0 | 0