## Sheet1
Phase | Start_min | End_min | Duration_min | ReqPow_AC_kW | ReqPow_FC_kW | ReqPow_Batt_kW
ready | 0 | 0 | 0 | 87.0278 | 87.0278 | 0
taxi | 0 | 5 | 5 | 174.0555 | 174.0555 | 0
takeoff | 5 | 6 | 1 | 1697.2075 | 1275.6829 | 421.5246
climb | 6 | 16.0949 | 10.0949 | 1740.5552 | 1308.4214 | 432.1338
cruise | 16.0949 | 198.4691 | 182.3742 | 617.5926 | 617.5926 | 0
loiter | 198.4691 | 213.4691 | 15 | 494.0656 | 494.0656 | 0
landing | 213.4691 | 214.4691 | 1 | 0 | 0 | 0