## Sheet1
Phase | Start_min | End_min | Duration_min | ReqPow_AC_kW | ReqPow_FC_kW | ReqPow_Batt_kW
ready | 0 | 0 | 0 | 112.2096 | 112.2096 | 0
taxi | 0 | 5 | 5 | 224.4192 | 224.4192 | 0
takeoff | 5 | 6 | 1 | 2188.3018 | 1644.8072 | 543.4947
climb | 6 | 16.0949 | 10.0949 | 2244.1923 | 1687.0187 | 557.1736
cruise | 16.0949 | 249.7308 | 233.6359 | 796.2901 | 796.2901 | 0
loiter | 249.7308 | 264.7308 | 15 | 637.0212 | 637.0212 | 0
landing | 264.7308 | 265.7308 | 1 | 0 | 0 | 0