## Sheet1
Phase | Start_min | End_min | Duration_min | ReqPow_AC_kW | ReqPow_FC_kW | ReqPow_Batt_kW
ready | 0 | 0 | 0 | 137.8906 | 137.8906 | 0
taxi | 0 | 5 | 5 | 275.7812 | 275.7812 | 0
takeoff | 5 | 6 | 1 | 2689.1303 | 2021.2482 | 667.8821
climb | 6 | 16.0949 | 10.0949 | 2757.8123 | 2073.1207 | 684.6917
cruise | 16.0949 | 249.7308 | 233.6359 | 978.5379 | 978.5379 | 0
loiter | 249.7308 | 264.7308 | 15 | 782.8169 | 782.8169 | 0
landing | 264.7308 | 265.7308 | 1 | 0 | 0 | 0