## Sheet1
Phase | Start_min | End_min | Duration_min | ReqPow_AC_kW | ReqPow_FC_kW | ReqPow_Batt_kW
ready | 0 | 0 | 0 | 157.8192 | 157.8192 | 0
taxi | 0 | 5 | 5 | 315.6383 | 315.6383 | 0
takeoff | 5 | 6 | 1 | 3077.7753 | 2313.3675 | 764.4077
climb | 6 | 16.0949 | 10.0949 | 3156.3833 | 2372.7366 | 783.6467
cruise | 16.0949 | 300.9925 | 284.8977 | 1119.9392 | 1119.9392 | 0
loiter | 300.9925 | 315.9925 | 15 | 895.936 | 895.936 | 0
landing | 315.9925 | 316.9925 | 1 | 0 | 0 | 0