## Sheet1
Phase | Start_min | End_min | Duration_min | ReqPow_AC_kW | ReqPow_FC_kW | ReqPow_Batt_kW
ready | 0 | 0 | 0 | 110.1894 | 110.1894 | 0
taxi | 0 | 5 | 5 | 220.3787 | 220.3787 | 0
takeoff | 5 | 6 | 1 | 2148.903 | 1615.1936 | 533.7094
climb | 6 | 16.0949 | 10.0949 | 2203.7872 | 1656.6451 | 547.1421
cruise | 16.0949 | 300.9925 | 284.8977 | 781.9531 | 781.9531 | 0
loiter | 300.9925 | 315.9925 | 15 | 625.5517 | 625.5517 | 0
landing | 315.9925 | 316.9925 | 1 | 0 | 0 | 0