## Sheet1
Phase | Start_min | End_min | Duration_min | ReqPow_AC_kW | ReqPow_FC_kW | ReqPow_Batt_kW
ready | 0 | 0 | 0 | 153.2366 | 153.2366 | 0
taxi | 0 | 5 | 5 | 306.4732 | 306.4732 | 0
takeoff | 5 | 6 | 1 | 2988.4065 | 2246.1947 | 742.2118
climb | 6 | 16.0949 | 10.0949 | 3064.732 | 2303.8399 | 760.8921
cruise | 16.0949 | 403.516 | 387.4211 | 1087.4195 | 1087.4195 | 0
loiter | 403.516 | 418.516 | 15 | 869.9206 | 869.9206 | 0
landing | 418.516 | 419.516 | 1 | 0 | 0 | 0