## Sheet1
Phase | Start_min | End_min | Duration_min | ReqPow_AC_kW | ReqPow_FC_kW | ReqPow_Batt_kW
ready | 0 | 0 | 0 | 78.6581 | 78.6581 | 0
taxi | 0 | 5 | 5 | 157.3161 | 157.3161 | 0
takeoff | 5 | 6 | 1 | 1535.1638 | 1153.885 | 381.2788
climb | 6 | 16.0949 | 10.0949 | 1573.1615 | 1182.579 | 390.5824
cruise | 16.0949 | 179.5796 | 163.4847 | 938.9924 | 938.9924 | 0
loiter | 179.5796 | 194.5796 | 15 | 751.1559 | 751.1559 | 0
landing | 194.5796 | 195.5796 | 1 | 0 | 0 | 0