## Sheet1
Phase | Start_min | End_min | Duration_min | ReqPow_AC_kW | ReqPow_FC_kW | ReqPow_Batt_kW
ready | 0 | 0 | 0 | 95.3257 | 95.3257 | 0
taxi | 0 | 5 | 5 | 190.6515 | 190.6515 | 0
takeoff | 5 | 6 | 1 | 1860.4652 | 1398.3932 | 462.072
climb | 6 | 16.0949 | 10.0949 | 1906.5146 | 1433.1675 | 473.3471
cruise | 16.0949 | 179.5796 | 163.4847 | 1137.9713 | 1137.9713 | 0
loiter | 179.5796 | 194.5796 | 15 | 910.3309 | 910.3309 | 0
landing | 194.5796 | 195.5796 | 1 | 0 | 0 | 0