## Sheet1
Phase | Start_min | End_min | Duration_min | ReqPow_AC_kW | ReqPow_FC_kW | ReqPow_Batt_kW
ready | 0 | 0 | 0 | 157.7438 | 157.7438 | 0
taxi | 0 | 5 | 5 | 315.4877 | 315.4877 | 0
takeoff | 5 | 6 | 1 | 3078.6747 | 2314.0436 | 764.6311
climb | 6 | 16.0949 | 10.0949 | 3154.8766 | 2371.5876 | 783.289
cruise | 16.0949 | 216.2283 | 200.1334 | 1883.0802 | 1883.0802 | 0
loiter | 216.2283 | 231.2283 | 15 | 1506.3879 | 1506.3879 | 0
landing | 231.2283 | 232.2283 | 1 | 0 | 0 | 0