## Sheet1
Phase | Start_min | End_min | Duration_min | ReqPow_AC_kW | ReqPow_FC_kW | ReqPow_Batt_kW
ready | 0 | 0 | 0 | 91.3259 | 91.3259 | 0
taxi | 0 | 5 | 5 | 182.6519 | 182.6519 | 0
takeoff | 5 | 6 | 1 | 1782.4017 | 1339.7178 | 442.6839
climb | 6 | 16.0949 | 10.0949 | 1826.5188 | 1373.033 | 453.4859
cruise | 16.0949 | 216.2283 | 200.1334 | 1090.2181 | 1090.2181 | 0
loiter | 216.2283 | 231.2283 | 15 | 872.13 | 872.13 | 0
landing | 231.2283 | 232.2283 | 1 | 0 | 0 | 0